## Anschlussdaten
2017-10-24
Kläranlagensteuerung - Sammlung der Anschlussdaten
Dosierschlauchpumpe | Compact R | Concept 2105 mcs | DSP 9911-AH
Spannung [V] | 24 | 24 | 24
Leistung [W] | 5 | 16 | 6 | Pmax = 16W |  | Pmax=32W
Schrittmotoren | LA 77.2502 | LA 72.3732
Betriebsspannung [V] | 24 | 24
Phasenstrom (Spitze) [A] | 0.35 | 0.5 | Pmax = 12W |  |  | Pmax=36W
Tauchpumpen | DAB NOVA 180 | DAB NOVA 300 | AL-KO Drain 7000 | T.I.P. TVX 7000 | T.I.P DTX 7500 | Einhell GH-DP 3730 | Jung U3K | Zehnder E-ZW 50 | Zehnder ZM 280 | WILO Drain TM32/7 | Homa Bully C140 | Grundfos Unilift CC5-A1 | Grundfos Unilift CC7-A2
Betriebsspannung [V] | 230 | 230 | 230 | 230 | 230 | 230 | 230 | 230 | 230 | 230 | 230 | 230 | 230
Leistungsaufnahme [W] | 240 | 350 | 350 | 300 | 320 | 370 | 320 | 380 | 300 | 320 | 320 | 250 | 370 | Pmax = 380W |  | Pmax=550W
Einbauleuchte | LED Dauer-/Blinkleuchten |  |  | Blitzleuchten |  |  | LED Mehrfarbenleuchten |  |  | LED Mehrfarbenleuchten
| IBL | IBM | IBS | ISL | ISM | ISS | IDL | IDM | IDS | ITL | ITM | ITS
Betriebsspannung [V] | 24 | 24 | 24 | 24 | 24 | 24 | 24 | 24 | 24 | 24 | 24 | 24
Stromaufnahme [mA] | 60 | 37 | 26 | 150 | 110 | 46 | 71 | 46 | 28 | 44 | 39 | 30 | Pmax = 3,6W
UV-Lampe | LED Dauer-/Blinkleuchten IBL: ABOX S50; LED Dauer-/Blinkleuchten IBM: ABOX S80; LED Dauer-/Blinkleuchten IBS: ABOX S180; Blitzleuchten ISS: Pumpe; LED Mehrfarbenleuchten IDL: TPS50
Betriebsspannung [V] | LED Dauer-/Blinkleuchten IBL: 230; LED Dauer-/Blinkleuchten IBM: 230; LED Dauer-/Blinkleuchten IBS: 230; Blitzleuchten ISS: Betriebsspannung [V]; LED Mehrfarbenleuchten IDL: 230
Leistungsaufnahme [W] | LED Dauer-/Blinkleuchten IBL: 75; LED Dauer-/Blinkleuchten IBM: 95; LED Dauer-/Blinkleuchten IBS: 250; Blitzleuchten ISL: Pmax = 250W; Blitzleuchten ISS: Leistungsaufnahme [W]; LED Mehrfarbenleuchten IDL: 80; LED Mehrfarbenleuchten IDM: Pmax = 80W
Kühllüfter 230VAC | 3237.100 | 3238.100 | 3239.100 | 3240.100 | 3243.100 | 3244.100 | 3245.500 | 87903 | 87904 | 87905 | [5 empty] | KA1238XA2BMT | Sarel 87603 | Rittal 3243.100 | Rittal 3244.100 | Sarel 87605 | Rittal Eco Comfort SK 3245.500
Betriebsspannung [V] | 230 | 230 | 230 | 230 | 230 | 230 | 230 | 230 | 230 | 230 | [5 empty] | 230 | 230 | 230 | 230 | 230 | 230
Stromaufnahme [A] | 0.065 | 0.12 | 0.12 | 0.19 | 0.43 | 0.81 | 1.3 | 0.17 | 0.52 | 0.85 | Pmax = 300W |  |  |  | bei 50Hz | 0.15 | 0.17 | 71 | 109 | 0.65 | 170
[15 empty] | bei 60Hz | - | 0.16 | 89 | 155 | 0.85 | 170 | Pmax=375W
Kühllüfter 24VDC | LED Dauer-/Blinkleuchten IBL: 3237.124; LED Dauer-/Blinkleuchten IBM: 3238.124; LED Dauer-/Blinkleuchten IBS: 3239.124; Blitzleuchten ISL: 3241.124; Blitzleuchten ISM: 3240.124; Blitzleuchten ISS: 87895 |  |  |  | AD1224DB-Y51 | AD1224LB-Y51 | AD1224MB-Y51 | AD1224HB-Y51 | AD1224UB-Y51
Betriebsspannung [V] | LED Dauer-/Blinkleuchten IBL: 24; LED Dauer-/Blinkleuchten IBM: 24; LED Dauer-/Blinkleuchten IBS: 24; Blitzleuchten ISL: 24; Blitzleuchten ISM: 24; Blitzleuchten ISS: 24 |  |  |  | 24 | 24 | 24 | 24 | 24
Stromaufnahme [A] | LED Dauer-/Blinkleuchten IBL: 0.14; LED Dauer-/Blinkleuchten IBM: 0.28; LED Dauer-/Blinkleuchten IBS: 0.28; Blitzleuchten ISL: 0.2; Blitzleuchten ISM: 0.07; Blitzleuchten ISS: 0.53; LED Mehrfarbenleuchten IDL: Pmax=13W |  |  |  | 0.05 | 0.1 | 0.16 | 0.21 | 0.32 | Pmax=10,1W
die tatsächlichen Werte! | LED Dauer-/Blinkleuchten IBL: 0.125; LED Dauer-/Blinkleuchten IBM: 0.23; LED Dauer-/Blinkleuchten IBS: 0.23; Blitzleuchten ISL: 0.78; Blitzleuchten ISM: 0.43
Verdichter- Anschluss Direkt
|  |  | Typenschildangaben |  | berechnet | Maximalwert (Einschalten) |  |  |  | Betriebswert |  | Spikes
Pos. | Verdichtertyp | Motortyp | Nennleistung | Nennstrom | Nennstrom | Messb. | Teile | Mess-R | I - Max | Teile | I - Max | Teile | I - Max
| LED Dauer-/Blinkleuchten IBS: [W]; Blitzleuchten ISL: [A]; Blitzleuchten ISM: [A]; Blitzleuchten ISS: [V]; LED Mehrfarbenleuchten IDM: [Ohm]; LED Mehrfarbenleuchten IDS: [A]; LED Mehrfarbenleuchten ITM: [A] | [A]
1 | DT 4.16 | 0 | 550 | 4.6 | 2.3913 | 2 | 4.9 | 0.26 | 18.8462 | 1.8 | 6.9231
2 | DT 4.16 | WB 80 B4 STP | 550 | 4.6 | 2.3913 | 2 | 4.8 | 0.26 | 18.4615 | 1.8 | 6.9231
3 | DT 4.16 | WB 80 B4 STP | 550 | 4.6 | 2.3913 | 2 | 4.9 | 0.26 | 18.8462 | 1.8 | 6.9231
4 | DT 4.16 | WB 80 B4 STP | 550 | 4.6 | 2.3913 | 2 | 4.9 | 0.26 | 18.8462 | 1.8 | 6.9231
5 | DT 4.10 | WB 71 C4 STP | 370 | 2.4 | 1.6087 | 2 | 2.8 | 0.26 | 10.7692 | 1 | 3.8462 | 2.7 | 20.7692
6 | DT 4.10 | WB 71 C4 STP | 370 | 2.4 | 1.6087 | 2 | 2.4 | 0.26 | 9.2308 | 1 | 3.8462
7 | DT 4.10 | WB 71 C4 STP | 370 | 2.4 | 1.6087 | 1 | 5.8 | 0.26 | 11.1538 | 2 | 3.8462
8 | DT 4.10 | WB 71 C4 STP | 370 | 2.4 | 1.6087 | 1 | 5.7 | 0.26 | 10.9615 | 2 | 3.8462
9 | DT 4.8 | WB 63 C2 STP | 350 | 3.8 | 1.5217 | 2 | 3.6 | 0.26 | 13.8462 | 1.2 | 4.6154
10 | DT 4.8 | WB 63 C2 STP | 350 | 3.9 | 1.5217 | 2 | 3.8 | 0.26 | 14.6154 | 1.2 | 4.6154
11 | DT 4.8 | WB 63 C2 STP | 350 | 3.8 | 1.5217 | 1 | 6.8 | 0.26 | 13.0769 | 2.1 | 4.0385
12 | DT 4.8 | WB 63 C2 STP | 350 | 3.8 | 1.5217 | 1 | 6.8 | 0.26 | 13.0769 | 2.1 | 4.0385 | 4 | 15.3846
13 | DT 4.6 | WB 63 A2 STP | 180 | 1.65 | 0.78261 | 1 | 2.9 | 0.26 | 5.5769 | 1.5 | 2.8846 | 2.5 | 9.6154
14 | DT 4.6 | WB 63 A2 STP | 180 | 1.65 | 0.78261 | 1 | 3 | 0.26 | 5.7692 | 1.4 | 2.6923 | 1.6 | 6.1538
15 | DT 4.6 | WB 63 A2 STP | 180 | 1.65 | 0.78261 | 0.5 | 5.6 | 0.26 | 5.3846 | 2.9 | 2.7885 | 3.2 | 6.1538
16 | DT 4.6 | WB 63 A2 STP | 180 | 1.65 | 0.78261 | 0.5 | 5.6 | 0.26 | 5.3846 | 2.6 | 2.5
17 | DT 4.4 | WB 63 A2 STP | 180 | 1.65 | 0.78261 | 0.5 | 6 | 0.26 | 5.7692 | 2.2 | 2.1154
18 | DT 4.4 | WB 63 A2 STP | 180 | 1.65 | 0.78261 | 0.5 | 5.7 | 0.26 | 5.4808 | 2.1 | 2.0192 | 4 | 7.6923
19 | DT 4.4 | WB 63 A2 STP | 180 | 1.65 | 0.78261 | 0.5 | 5.5 | 0.26 | 5.2885 | 2 | 1.9231
20 | DT 4.4 | WB 63 A2 STP | 180 | 1.65 | 0.78261 | 0.5 | 5.6 | 0.26 | 5.3846 | 2.1 | 2.0192 | 4 | 7.6923
21 | LA 200 | LAM-200-A1157-P1-1411 | 215 |  | 0.93478 | 0.5 | 2.8 | 0.26 | 2.6923 | 2.6 | 2.5 | 2.4 | 4.6154
22 | LA 200 | LAM-200-A1157-P1-1411 | 215 |  | 0.93478 | 0.5 | 3.4 | 0.26 | 3.2692 | 2.8 | 2.6923 | 3.6 | 6.9231
23 | LA 200 | LAM-200-A1157-P1-1411 | 215 |  | 0.93478 | 0.5 | 2.9 | 0.26 | 2.7885 | 2.8 | 2.6923 | 2.4 | 4.6154
24 | LA 200 | LAM-200-A1157-P1-1411 | 215 |  | 0.93478 | 0.5 | 2.8 | 0.26 | 2.6923 | 2.7 | 2.5962 | 3.5 | 6.7308
25 | LA 120 | LA-120A-A1161-P1-1412 | 130 |  | 0.56522 | 1 | 1.2 | 0.26 | 2.3077 | 0.8 | 1.5385 | 4 | 15.3846
26 | LA 120 | LA-120A-A1161-P1-1412 | 130 |  | 0.56522 | 0.5 | 2.3 | 0.26 | 2.2115 | 1.5 | 1.4423 | 2.6 | 5
27 | LA 120 | LA-120A-A1161-P1-1412 | 130 |  | 0.56522 | 0.5 | 2.6 | 0.26 | 2.5 | 1.6 | 1.5385 | 3.5 | 6.7308
28 | LA 120 | LA-120A-A1161-P1-1412 | 130 |  | 0.56522 | 0.5 | 2.4 | 0.26 | 2.3077 | 1.7 | 1.6346 | 3 | 5.7692
29 | LA 80 | LA-80B-A1141-P2-1413 | 86 |  | 0.37391 | 0.5 | 1.4 | 0.26 | 1.3462 | 0.9 | 0.86538 | 2.8 | 5.3846
30 | LA 80 | LA-80B-A1141-P2-1413 | 86 |  | 0.37391 | 0.2 | 3.6 | 0.26 | 1.3846 | 2.4 | 0.92308 | 3.6 | 2.7692
31 | LA 80 | LA-80B-A1141-P2-1413 | 86 |  | 0.37391 | 0.2 | 3.5 | 0.26 | 1.3462 | 2.6 | 1 | 4 | 3.0769
32 | LA 80 | LA-80B-A1141-P2-1413 | 86 |  | 0.37391 | 0.2 | 3.6 | 0.26 | 1.3846 | 2.5 | 0.96154 | 4 | 3.0769
33 | LA 60 | LA-60B-A1142-P1-1413 | 64 |  | 0.27826 | 0.2 | 2.6 | 0.26 | 1 | 1.9 | 0.73077 | 4 | 3.0769
34 | LA 60 | LA-60B-A1142-P1-1413 | 64 |  | 0.27826 | 0.2 | 2.5 | 0.26 | 0.96154 | 1.9 | 0.73077 | 3.4 | 2.6154
35 | LA 60 | LA-60B-A1142-P1-1413 | 64 |  | 0.27826 | 0.1 | 5.2 | 0.26 | 1 | 3.4 | 0.65385
36 | LA 60 | LA-60B-A1142-P1-1413 | 64 |  | 0.27826 | 0.1 | 5 | 0.26 | 0.96154 | 3.4 | 0.65385 | 8 | 3.0769 | Pmax = 550W
| LED Dauer-/Blinkleuchten IBM: Endwert ausserhalb des Messbereichs |  | Spitzenströme
Notiz: Der Verdichtertyp DT 4.4 und DT 4.6 haben den gleichen Motortyp, die unterscheiden sich lediglich in der Größe der Luftkammer.
Unter der Pos. 5-9 und 11-12 wurden die Nennleistungen ausgebessert. Es wurde fälschlicherweise abgegebene Leistung aufgeschrieben.
Note on G8: DSC: Es besteht die Möglichkeit 2 Pumpen gleichzeitig anzusteuern.
Note on G14: DSC: Gewünscht ist eine "kurzzeitige" Ansteuerung bis 1,5A. Grundsätzlich ist eine variable Stromeinstellung gewünscht. In wie weit ist es kostentechnisch möglich? Besteht die Möglichkeit die Schrittmotoranschlüsse auch zur Ansteuerung von z.B. 24V DC Magnetventile zu nutzen? Das ist die Frage der Software und der Hardware?
Note on Q18: DSC: Gewünscht!
Note on D26: DSC: ABOX S300 fällt aus der Betrachtung raus, dafür kommt ABOX S180 theoretisch noch in Frage. Es ist geplant dieses UV-Modul, wenn überhaupt, mittels einer Pumpe separat über den Pumpenausgang der Steuerung zu betreiben und nicht zusammen über UV-Modulausgang der Steuerung.
Note on U32: DSC: Bei den Schränken mit KDT3.140 als Verdichter werden 2x Filterlüfter Sarel 87605 verbaut.
Note on V32: DSC: Im Unterschied zu den kleineren Filterlüfter von Ritall besitzt der EC Filterlüfter eine interne Umwandlung auf Gleichspannung somit bleibt die Leistungsaufnahme gleich.
Note on U35: DSC: Wechselstromnetz 100-127V 60Hz z.B. Südamerika! 127V * 1,73 * 0,85A * 2 = 375W
Note on T37: DSC: Bei den Schränken mit DT4.16 als Verdichter werden 2x Filterlüfter AD1224HB-Y51 verbaut.

## Worst-Case-Abschätzung
2017-10-19
Kläranlagensteuerung - Leistungsabschätzung (Worst-Case)
| Schalt- zustand 1 | Schalt- zustand 2 | Schalt- zustand 3 | Schalt- zustand 4 | Schalt- zustand 5 | Schalt- zustand 6 | Schalt- zustand 7 | Schalt- zustand 8 | Schalt- zustand 9 | Schalt- zustand 10
Ausgänge 230V
Verdichter 1 [W] | 550 | 550 | 550 | 550 |  |  | 550 |  | 550 | 550
Verdichter 2 bzw. Tauchpumpe [W] | 550 | 550 | 550 | 550 | 380 |  | 550 | 380 | 550 | 550
UV-Modul [W] | [6 empty] | 400 | 400 | 400 | 400
Kühllüfter 1 [W] | 300 | 300 | 300 | 300 | 300 | 300 | 300 | 300 | 300 | 300
Kühllüfter 2 [W] | 300 | 300 | 300 | 300 | 300 | 300 | 300 | 300 | 300 | 300
frei wählbarer Ausgang [W] | 500 | 500 | 500 | 500 | 500 |  |  |  | 380 | 380 | Annahme
Summe Leistung 230V [W] | 2200 | 2200 | 2200 | 2200 | 1480 | 600 | 2100 | 1380 | 2480 | 2480
Summenstrom 230V [A] | 9.5652 | 9.5652 | 9.5652 | 9.5652 | 6.4348 | 2.6087 | 9.1304 | 6 | 10.7826 | 10.7826
Ausgänge 24V
Dosierpumpe 1 [W] | 16 | 16 | 16 | 16 | 16 |  | 16 | 16 | 16 | 16
Dosierpumpe 2 [W] | 16 | 16 | 16 | 16 | 16 |  | 16 | 16 | 16 | 16
Dosierpumpe 3 [W] | 16 | 16 | 16 | 16 | 16 |  | 16 | 16 | 16 | 16
Kühllüfter [W] | 13 | 13 | 13 | 13 | 13 | 13 | 13 | 13 | 13 | 13
Warnlampe [W] | [5 empty] | 3.6
frei wählbarer Ausgang [W] | 10 | 10 | 10 | 10 | 10 | [5 empty] | Annahme
Schrittmotoren
Schrittmotor 1 [W] | 12 | [7 empty] | 12
Schrittmotor 2 [W] |  | 12 | [7 empty] | 12
Schrittmotor 3 [W] |  |  | 12
Schrittmotor 4 [W] |  |  |  | 12
Summe Leistung 24V [W] | 83 | 83 | 83 | 83 | 71 | 16.6 | 61 | 61 | 73 | 73
Summenstrom 24V [A] | 3.4583 | 3.4583 | 3.4583 | 3.4583 | 2.9583 | 0.69167 | 2.5417 | 2.5417 | 3.0417 | 3.0417

## Berechnung
| BASE | SZ 20 | SZ 21 |  |  |  | SZ 22 |  |  |  | SZ 23 |  |  |  | SZ 24 |  |  |  | SZ 25 |  |  |  | SZ 26
230V AC | Verdichter 1 |  | 550 |  |  |  | 550 | [11 empty] | 550 |  |  |  | 550
| Verdichter2/Tauchpumpe >2A | [9 empty] | 550 |  |  |  | 550 |  |  |  | 550 |  |  |  | 550
| UV-Ausgang | [21 empty] | 250
Summe Leistung |  | 0 | 550 |  |  |  | 550 |  |  |  | 550 |  |  |  | 550 |  |  |  | 1100 |  |  |  | 1350
Summe Strom |  | 0 | 2.3913 |  |  |  | 2.3913 |  |  |  | 2.3913 |  |  |  | 2.3913 |  |  |  | 4.7826 |  |  |  | 5.8696
24V DC | Ventil 1 |  | 36 |  |  |  | 36 |  |  |  | 36 |  |  |  | 36 |  |  |  | 36 |  |  |  | 36
| Ventil 2 |  |  | 36 |  |  |  | 36 |  |  |  | 36 |  |  |  | 36 |  |  |  | 36 |  |  |  | 36
| Ventil 3 |  |  |  | 36 |  |  |  | 36 |  |  |  | 36 |  |  |  | 36 |  |  |  | 36 |  |  |  | 36
| Ventil 4 |  |  |  |  | 36 |  |  |  | 36 |  |  |  | 36 |  |  |  | 36 |  |  |  | 36 |  |  |  | 36
| Ausgang frei wählbar bis 6W | 6 |  |  |  |  | 6 | [7 empty] | 6 | [7 empty] | 6
Summe Leistung |  | 6 | 36 |  |  |  | 42 |  |  |  | 36 |  |  |  | 42 |  |  |  | 36 |  |  |  | 42
Summe Strom |  | 0.25 | 1.5 |  |  |  | 1.75 |  |  |  | 1.5 |  |  |  | 1.75 |  |  |  | 1.5 |  |  |  | 1.75
Resultat: Ipeak der 24V Spannung = 1,75A
im statischen Betrieb: Istat = 0,75A
| PLUS | SZ 30 | SZ 31 |  |  |  | SZ 32 |  |  |  | SZ 33 |  |  |  | SZ 34 |  |  |  | SZ 35 |  |  |  | SZ 36 |  |  |  | SZ 37 |  |  |  | SZ 38 |  |  |  | SZ 39
230V AC | Verdichter 1 |  | 550 |  |  |  | 550 |  |  |  | 550 |  |  |  | 550 |  |  |  | 550 |  |  |  | 550 |  |  |  | 550 |  |  |  | 550 |  |  |  | 550
| UV-Ausgang | [25 empty] | 250 |  |  |  | 250 |  |  |  | 250
| Kühllüfter 1 |  | 375 |  |  |  | 375 |  |  |  | 375 |  |  |  | 375 |  |  |  | 375 |  |  |  | 375 |  |  |  | 375 |  |  |  | 375 |  |  |  | 375
| Ausgang frei wählbar | 550 | 550 |  |  |  | 550 |  |  |  | 550 |  |  |  | 550 |  |  |  | 550 |  |  |  | 550 |  |  |  | 550 |  |  |  | 550 |  |  |  | 550
| Summe Leistung | 550 | 1475 |  |  |  | 1475 |  |  |  | 1475 |  |  |  | 1475 |  |  |  | 1475 |  |  |  | 1475 |  |  |  | 1725 |  |  |  | 1725 |  |  |  | 1725
| Summe Strom | 2.3913 | 6.413 |  |  |  | 6.413 |  |  |  | 6.413 |  |  |  | 6.413 |  |  |  | 6.413 |  |  |  | 6.413 |  |  |  | 7.5 |  |  |  | 7.5 |  |  |  | 7.5
24V DC | Ventil 1 |  | 36 |  |  |  | 36 |  |  |  | 36 |  |  |  | 36 |  |  |  | 36 |  |  |  | 36 |  |  |  | 36 |  |  |  | 36 |  |  |  | 36
| Ventil 2 |  |  | 36 |  |  |  | 36 |  |  |  | 36 |  |  |  | 36 |  |  |  | 36 |  |  |  | 36 |  |  |  | 36 |  |  |  | 36 |  |  |  | 36
| Ventil 3 |  |  |  | 36 |  |  |  | 36 |  |  |  | 36 |  |  |  | 36 |  |  |  | 36 |  |  |  | 36 |  |  |  | 36 |  |  |  | 36 |  |  |  | 36
| Ventil 4 |  |  |  |  | 36 |  |  |  | 36 |  |  |  | 36 |  |  |  | 36 |  |  |  | 36 |  |  |  | 36 |  |  |  | 36 |  |  |  | 36 |  |  |  | 36
| Dosierpumpe 1 |  | 16 | [7 empty] | 16 |  |  |  | 16 | [7 empty] | 16 |  |  |  | 16 | [7 empty] | 16
| Warnlampe | 3.6
| Kühllüfter | 10.1 | 10.1 |  |  |  | 10.1 |  |  |  | 10.1 |  |  |  | 10.1 |  |  |  | 10.1 |  |  |  | 10.1 |  |  |  | 10.1 |  |  |  | 10.1 |  |  |  | 10.1
| Ausgang frei wählbar bis 6W | 6 | 6 |  |  |  | 6 |  |  |  | 6 |  |  |  | 6 |  |  |  | 6 |  |  |  | 6 |  |  |  | 6 |  |  |  | 6 |  |  |  | 6
| Summe Leistung | 19.7 | 68.1 |  |  |  | 52.1 |  |  |  | 68.1 |  |  |  | 68.1 |  |  |  | 52.1 |  |  |  | 68.1 |  |  |  | 68.1 |  |  |  | 52.1 |  |  |  | 68.1
| Summe Strom | 0.82083 | 2.8375 |  |  |  | 2.1708 |  |  |  | 2.8375 |  |  |  | 2.8375 |  |  |  | 2.1708 |  |  |  | 2.8375 |  |  |  | 2.8375 |  |  |  | 2.1708 |  |  |  | 2.8375
Resultat: Ipeak der 24V Spannung = 2,8A
im statischen Betrieb: Istat = 1,8A
| PREMIUM | SZ 30 | SZ 31 |  |  |  | SZ 32 |  |  |  | SZ 33 |  |  |  | SZ 34 |  |  |  | SZ 35 |  |  |  | SZ 36 |  |  |  | SZ 37 |  |  |  | SZ 38 |  |  |  | SZ 39
230V AC | Verdichter 1 |  | 550 |  |  |  | 550 |  |  |  | 550 |  |  |  | 550 |  |  |  | 550 |  |  |  | 550 |  |  |  | 550 |  |  |  | 550 |  |  |  | 550
| Verdichter2/Tauchpumpe > 2A | [13 empty] | 1000 |  |  |  | 1000 |  |  |  | 1000
| UV-Ausgang | [25 empty] | 250 |  |  |  | 250 |  |  |  | 250
| Kühllüfter 1 |  | 375 |  |  |  | 375 |  |  |  | 375 |  |  |  | 375 |  |  |  | 375 |  |  |  | 375 |  |  |  | 375 |  |  |  | 375 |  |  |  | 375
| Kühllüfter 2 |  | 375 |  |  |  | 375 |  |  |  | 375 |  |  |  | 375 |  |  |  | 375 |  |  |  | 375 |  |  |  | 375 |  |  |  | 375 |  |  |  | 375
| Ausgang frei wählbar | 550 | 550 |  |  |  | 550 |  |  |  | 550 |  |  |  | 550 |  |  |  | 550 |  |  |  | 550 |  |  |  | 550 |  |  |  | 550 |  |  |  | 550
| Summe Leistung | 550 | 1850 |  |  |  | 1850 |  |  |  | 1850 |  |  |  | 2850 |  |  |  | 2850 |  |  |  | 2850 |  |  |  | 2100 |  |  |  | 2100 |  |  |  | 2100
| Summe Strom | 2.3913 | 8.0435 |  |  |  | 8.0435 |  |  |  | 8.0435 |  |  |  | 12.3913 |  |  |  | 12.3913 |  |  |  | 12.3913 |  |  |  | 9.1304 |  |  |  | 9.1304 |  |  |  | 9.1304
24V DC | Ventil 1 |  | 36 |  |  |  | 36 |  |  |  | 36 |  |  |  | 36 |  |  |  | 36 |  |  |  | 36 |  |  |  | 36 |  |  |  | 36 |  |  |  | 36
| Ventil 2 |  |  | 36 |  |  |  | 36 |  |  |  | 36 |  |  |  | 36 |  |  |  | 36 |  |  |  | 36 |  |  |  | 36 |  |  |  | 36 |  |  |  | 36
| Ventil 3 |  |  |  | 36 |  |  |  | 36 |  |  |  | 36 |  |  |  | 36 |  |  |  | 36 |  |  |  | 36 |  |  |  | 36 |  |  |  | 36 |  |  |  | 36
| Ventil 4 |  |  |  |  | 36 |  |  |  | 36 |  |  |  | 36 |  |  |  | 36 |  |  |  | 36 |  |  |  | 36 |  |  |  | 36 |  |  |  | 36 |  |  |  | 36
| Dosierpumpe 1 |  | 16 | [7 empty] | 16 |  |  |  | 16 | [7 empty] | 16 |  |  |  | 16 | [7 empty] | 16
| Dosierpumpe 2 |  | 16 |  |  |  | 16 | [7 empty] | 16 |  |  |  | 16 | [7 empty] | 16 |  |  |  | 16
| Dosierpumpe 3 | [5 empty] | 16 |  |  |  | 16 | [7 empty] | 16 |  |  |  | 16 | [7 empty] | 16 |  |  |  | 16
| Warnlampe | 3.6
| Kühllüfter | 10.1 | 10.1 |  |  |  | 10.1 |  |  |  | 10.1 |  |  |  | 10.1 |  |  |  | 10.1 |  |  |  | 10.1 |  |  |  | 10.1 |  |  |  | 10.1 |  |  |  | 10.1
| Ausgang frei wählbar bis 6W | 6 | 6 |  |  |  | 6 |  |  |  | 6 |  |  |  | 6 |  |  |  | 6 |  |  |  | 6 |  |  |  | 6 |  |  |  | 6 |  |  |  | 6
| Summe Leistung | 19.7 | 84.1 |  |  |  | 84.1 |  |  |  | 84.1 |  |  |  | 84.1 |  |  |  | 84.1 |  |  |  | 84.1 |  |  |  | 84.1 |  |  |  | 84.1 |  |  |  | 84.1
| Summe Strom | 0.82083 | 3.5042 |  |  |  | 3.5042 |  |  |  | 3.5042 |  |  |  | 3.5042 |  |  |  | 3.5042 |  |  |  | 3.5042 |  |  |  | 3.5042 |  |  |  | 3.5042 |  |  |  | 3.5042
Resultat: Ipeak der 24V Spannung = 3,5A
im statischen Betrieb: Istat = 2,5A
Note on B10: Florian Windorfer: kurzfristig werden 1,5A benötigt -> 36W
Note on B23: DSC: Bei großen Anlagen ab Verdichter DT4.25 wird der Verdichterausgang als Steuersignal zum Schalten eines Schützes benutzt "geringe Last"
Note on B25: DSC: 230V Filterlüfter werden nur bei großen Anlagen ab Verdichter DT4.25 an die Steuerung angeschlossen
Note on B29: DSC: Grundsätzliches, der Verdichter soll mit einer Verzögerung dazu geschaltet werden beim Öffnen der Ventile und ausgeschaltet werden nach dem das Ventil geschlossen hat. Bei den intermittierenden Phase soll nur der Verdichter laufen, das Ventil soll schließen wenn die intermittierenden Phase zu ende ist. Wobei die Möglichkeit für KLARO bestehen soll das noch zu ändern oder anzupassen.
Note on B45: DSC: Bei großen Anlagen ab Verdichter DT4.25 wird der Verdichterausgang als Steuersignal zum Schalten eines Schützes benutzt "geringe Last"
Note on B48: DSC: 230V Filterlüfter werden nur bei großen Anlagen ab Verdichter DT4.25 an die Steuerung angeschlossen
Note on B49: DSC: 230V Filterlüfter werden nur bei großen Anlagen ab Verdichter DT4.25 an die Steuerung angeschlossen
Note on B53: DSC: Grundsätzliches, der Verdichter soll mit einer Verzögerung dazu geschaltet werden beim Öffnen der Ventile und ausgeschaltet werden nach dem das Ventil geschlossen hat. Bei den intermittierenden Phase soll nur der Verdichter laufen, das Ventil soll schließen wenn die intermittierenden Phase zu ende ist. Wobei die Möglichkeit für KLARO bestehen soll das noch zu ändern oder anzupassen.